## 升降柱
采购询价表
询价单位（公章）：
序号 | 名称 | 产品示例图 | 数量 | 单位 | 单价 | 总价 | 设备参数 | 产品实物图
1 | 升降柱 |  | 5 | 台 |  |  | 1.机电液压一体式埋地柱采用先进的一体式机芯制作. 2.电机防水达到IP68以上.防水等级须有测试泡水120H以上，电机含有热保护装置. 3.该产品操作及安装布线简单.需一根3*1.5芯和4*1.0芯线到控制器即可. 4.上升时间4S，下降时间2.5S.电机机芯功率350w。 5.中心柱采用219*6±0.5mm.304不锈钢管抛光制作。 6.规格尺寸:直径370MM，外筒直径284mm高785mm,升降高度600mm，承重板总厚度18mm, 7.采用50mm高强度反光膜。 8.开模加固型亚克力保护板保护警示灯带，减少磨损。 9.独特调节设计，安装使用更为简单。 10.整机重量 约52KG 11.工作温度:-30℃~55℃
2 | 控制系统 |  | 1 | 套 |  |  | 1.控制系统是多功能一体式集成数码编程系统.控制器设有3种工作模式控制器(此功能属行业首创) 2.控制箱规格尺寸:550*500*160mm 3.预留有读卡器开闸及地感检测信号接口，红外信号接口，消防联动接口，配合车牌识别、冲卡防撞，可以兼容任何的开闸信号.工作电压220v.控制电压12V.与地柱分体安装. 4.有应急蓄电池，停电后可供柱体下降一次。 5.加厚烤漆箱体，更厚实。 6.重量约12KG.
3 | 运输 | [5 empty] | 免收
4 | 土建 | [5 empty] | 挖掘土建、混泥土硬化。
5 | 安装 | [5 empty] | 安装、管线等辅料（含人工、辅材）